## Plan1
Investigações sobre a detecção de tau
OBS: o comando phase(x) não está disponível em minha versão, foi substituído por unwrap(angle(x))
Arquivo script | Descrição
fase_tau_detection_in_noise_hilbert1 | Detecção de um caso particular para degrau de fase
mag_tau_detection_in_noise_hilbert2 | Detecção de um caso particular para degrau de mag

## Plan2
MC com 50000 runs
Tentativa de otimizar os limiares
Detecção de saltos de magnitude de 10%, no pior caso com fase inicial em 90 graus
SNR = 50
Valores de tau entre 10% e 90% da janela -> não é só o pior caso | [7 empty] | Verificar com tau fixo em 50%, pois é somente o pior caso
% tau<2dt | limiar1 - fase | [6 empty] | % tau<2dt | limiar1 - fase
limiar2 - magnitude | 11 | 10 | 9 | 8 | 7 | 6 | 5 | limiar2 - magnitude | 5 | 6 | 7 | 8 | 9 | 10 | 11
8 |  |  |  | 79.85 |  |  |  | 0
7 |  |  |  |  | 52.68 | 54.45 |  | 1
6 | 20.58 | 20.82 | 21.01 | 20.59 | 21.13 | 24.66 | 46.91 | 2
5 | 7.08 | 6.91 | 7.05 | 7.01 | 7.24 | 10.85 | 36.94 | 3
4 | 6.17 | 6.07 | 6.33 | 6.13 | 6.41 | 9.86 | 35.95 | 4
3 | 6.05 | 6.094 | 6.21 | 6.19 | 6.42 | 9.96 | 36.49 | 5
2 | 6.3 | 5.81 | 6.12 | 5.99 | 6.28 | 9.79 | 36 | 6
1 | 6.13 | 5.94 | 6.05 | 5.93 | 6.38 | 10.19 | 35.89 | 7
0.5 | 6.07 | [6 empty] | 8
0.25 | 5.97 | [6 empty] | 9
0.1 | 5.88 |  |  | 5.93 |  |  |  | 10
0.05 |  |  |  | 5.8 |  |  |  | 11
0 |  |  |  | 5.98

## testes degrau mag
SNR |  | fase | [10 empty] | SNR = 50 | [11 empty] | det_fase | [7 empty] | det_nan
50dB | mag | 5 | 6 | 7 | 8 | 9 | 10 | 11 | 12 | 13 | 14 | 15 | det_mag | 5 | 6 | 7 | 8 | 9 | 10 | 11 | 12 | 13 | 14 | 15 |  | 5 | 6 | 7 | 8 | 9 | 10 | 11 |  | 5 | 6 | 7 | 8 | 9 | 10 | 11
| 1 | 36.37 | 10.37 | 7.36 | 6.56 | 6.73 | 6.62 | 6.29 | 6.59 | 6.23 | 6.74 | 6.56 | 1 | 58.99 | 94.03 | 99.43 | 99.93 | 99.99 | 100 | 100 | 100 | 100 | 100 | 100 | 1 | 41.01 | 5.97 | 0.57 | 0.07 | 0.01 | 0 | 0 | 1 | 0 | 0 | 0 | 0 | 0 | 0 | 0
| 2 | 35.7 | 10.05 | 6.53 | 6.95 | 6.4 | 6.69 | 6.8 | 6.28 | 6.49 | 6.53 | 6.7 | 2 | 59.67 | 94.06 | 99.29 | 99.97 | 100 | 100 | 100 | 100 | 100 | 100 | 100 | 2 | 40.33 | 5.94 | 0.71 | 0.03 | 0 | 0 | 0 | 2 | 0 | 0 | 0 | 0 | 0 | 0 | 0
| 3 | 35.15 | 9.66 | 7.11 | 6.5 | 6.83 | 6.81 | 6.4 | 6.74 | 6.42 | 6.53 | 6.25 | 3 | 58.74 | 94.41 | 99.57 | 99.96 | 99.99 | 100 | 100 | 100 | 100 | 100 | 100 | 3 | 41.26 | 5.59 | 0.43 | 0.04 | 0.01 | 0 | 0 | 3 | 0 | 0 | 0 | 0 | 0 | 0 | 0
| 4 | 35.69 | 10.36 | 6.94 | 6.76 | 5.99 | 6.49 | 6.91 | 6.6 | 6.7 | 6.27 | 6.75 | 4 | 59.35 | 93.93 | 99.49 | 99.98 | 99.99 | 99.99 | 100 | 100 | 99.99 | 100 | 100 | 4 | 40.64 | 6.07 | 0.51 | 0.02 | 0 | 0 | 0 | 4 | 0.01 | 0 | 0 | 0 | 0.01 | 0.01 | 0
| 5 | 36.47 | 11.15 | 7.72 | 7.29 | 8.53 | 7.86 | 8.24 | 7.85 | 7.75 | 7.82 | 8.13 | 5 | 57.77 | 91.92 | 97.3 | 98.49 | 98.14 | 98.15 | 98.14 | 98.31 | 98.07 | 98.49 | 98.15 | 5 | 40.95 | 6.51 | 0.7 | 0.07 | 0 | 0 | 0 | 5 | 1.28 | 1.57 | 2 | 1.44 | 1.86 | 1.85 | 1.86
| 6 | 48.13 | 27.83 | 24.74 | 25.21 | 25.48 | 24.28 | 24.24 | 24.74 | 25.62 | 24.81 | 24.23 | 6 | 44.49 | 73.1 | 76.91 | 78.3 | 78.04 | 78.3 | 77.83 | 77.86 | 78.16 | 77.91 | 78.12 | 6 | 40.25 | 5.58 | 0.55 | 0.07 | 0 | 0 | 0 | 6 | 15.26 | 21.32 | 22.54 | 21.63 | 21.96 | 21.7 | 22.17
| 7 | 70.83 | 60.86 | 58.17 | 57.93 | 58.44 | 57.73 | 57.84 | 58.36 | 58 | 58.19 | 58.67 | 7 | 21.34 | 39.24 | 42.41 | 42.31 | 43.6 | 42.48 | 42.41 | 42.41 | 42.74 | 42.3 | 42 | 7 | 40.15 | 5.98 | 0.6 | 0.03 | 0 | 0 | 0 | 7 | 38.51 | 54.78 | 56.99 | 57.66 | 56.4 | 57.52 | 57.59
| Min | 35.15 | 9.66 | 6.53 | 6.5 | 5.99 | 6.49 | 6.29 | 6.28 | 6.23 | 6.27 | 6.25
SNR |  | fase 5: fase | [12 empty] | det_fase | [7 empty] | det_nan
55 dB | mag | 5 | 6 | 7 | 8 | 9 | 10 | 11 | 12 | 13 | 14 | 15 | det_mag | 5 | 6 | 7 | 8 | 9 | 10 | 11 | 12 | 13 | 14 | 15 |  | 5 | 6 | 7 | 8 | 9 | 10 | 11 |  | 5 | 6 | 7 | 8 | 9 | 10 | 11
| 1 | 26.53 | 4.83 | 0.77 | 0.2 | 0.16 | 0.24 | 0.25 | 0.22 | 0.2 | 0.23 | 0.15 | 1 | 33.58 | 79.38 | 96.32 | 99.53 | 99.92 | 100 | 100 | 100 | 100 | 100 | 100 | 1 | 66.42 | 20.62 | 3.68 | 0.47 | 0.08 | 0 | 0 | 1 | 0 | 0 | 0 | 0 | 0 | 0 | 0
| 2 | 26.68 | 5.42 | 0.62 | 0.27 | 0.22 | 0.18 | 0.23 | 0.17 | 0.22 | 0.21 | 0.21 | 2 | 34.25 | 79.71 | 96.16 | 99.56 | 99.95 | 99.99 | 100 | 100 | 100 | 100 | 100 | 2 | 65.75 | 20.29 | 3.84 | 0.44 | 0.05 | 0.01 | 0 | 2 | 0 | 0 | 0 | 0 | 0 | 0 | 0
| 3 | 26.27 | 5.43 | 0.64 | 0.16 | 0.23 | 0.22 | 0.15 | 0.22 | 0.21 | 0.17 | 0.26 | 3 | 33.33 | 80.59 | 96.14 | 99.6 | 99.98 | 99.99 | 100 | 100 | 100 | 100 | 100 | 3 | 66.67 | 19.41 | 3.86 | 0.4 | 0.02 | 0.01 | 0 | 3 | 0 | 0 | 0 | 0 | 0 | 0 | 0
| 4 | 27.02 | 4.93 | 0.61 | 0.3 | 0.19 | 0.22 | 0.24 | 0.17 | 0.22 | 0.28 | 0.23 | 4 | 33.62 | 79.99 | 96.33 | 99.52 | 99.97 | 100 | 100 | 100 | 100 | 100 | 100 | 4 | 66.38 | 20.01 | 3.67 | 0.48 | 0.03 | 0 | 0 | 4 | 0 | 0 | 0 | 0 | 0 | 0 | 0
| 5 | 27.14 | 4.92 | 0.75 | 0.22 | 0.23 | 0.22 | 0.18 | 0.24 | 0.27 | 0.15 | 0.18 | 5 | 34.07 | 79.58 | 96.12 | 99.49 | 99.96 | 100 | 100 | 100 | 100 | 100 | 100 | 5 | 65.93 | 20.42 | 3.88 | 0.51 | 0.04 | 0 | 0 | 5 | 0 | 0 | 0 | 0 | 0 | 0 | 0
| 6 | 27.18 | 5.26 | 0.86 | 0.18 | 0.25 | 0.19 | 0.19 | 0.19 | 0.2 | 0.24 | 0.19 | 6 | 33.61 | 79.98 | 96.39 | 99.49 | 99.98 | 99.99 | 100 | 100 | 100 | 100 | 100 | 6 | 66.39 | 20.02 | 3.61 | 0.51 | 0.02 | 0.01 | 0 | 6 | 0 | 0 | 0 | 0 | 0 | 0 | 0
| 7 | 26.8 | 5.21 | 0.79 | 0.32 | 0.19 | 0.16 | 0.16 | 0.15 | 0.12 | 0.23 | 0.26 | 7 | 34.22 | 79.56 | 96.06 | 99.51 | 99.92 | 99.96 | 99.95 | 99.92 | 99.96 | 99.97 | 99.96 | 7 | 65.75 | 20.43 | 3.87 | 0.47 | 0.04 | 0.01 | 0 | 7 | 0.03 | 0.01 | 0.07 | 0.02 | 0.04 | 0.03 | 0.05
|  | 26.27 | 4.83 | 0.61 | 0.16 | 0.16 | 0.16 | 0.15 | 0.15 | 0.12 | 0.15 | 0.15
SNR |  | fase 5: fase | [12 empty] | det_fase | [7 empty] | det_nan
60db | mag | 5 | 6 | 7 | 8 | 9 | 10 | 11 | 12 | 13 | 14 | 15 | det_mag | 5 | 6 | 7 | 8 | 9 | 10 | 11 | 12 | 13 | 14 | 15 |  | 5 | 6 | 7 | 8 | 9 | 10 | 11 |  | 5 | 6 | 7 | 8 | 9 | 10 | 11
| 1 | 13.49 | 8.17 | 1.72 | 0.25 | 0 | 0.01 | 0 | 0 | 0 | 0 | 0 | 1 | 1.16 | 24.31 | 68.2 | 92.94 | 99.22 | 99.94 | 100 | 100 | 100 | 100 | 100 | 1 | 98.84 | 75.69 | 31.8 | 7.06 | 0.78 | 0.06 | 0 | 1 | 0 | 0 | 0 | 0 | 0 | 0 | 0
| 2 | 13.39 | 8.25 | 2 | 0.18 | 0.01 | 0 | 0 | 0 | 0 | 0 | 0 | 2 | 1.3 | 24.72 | 68.82 | 93.11 | 99.23 | 99.97 | 100 | 100 | 100 | 100 | 100 | 2 | 98.7 | 75.28 | 31.18 | 6.89 | 0.77 | 0.03 | 0 | 2 | 0 | 0 | 0 | 0 | 0 | 0 | 0
| 3 | 14.46 | 7.68 | 1.98 | 0.16 | 0.01 | 0 | 0 | 0 | 0 | 0 | 0 | 3 | 1.06 | 24.54 | 67.81 | 93.2 | 99.12 | 99.97 | 100 | 100 | 100 | 100 | 100 | 3 | 98.94 | 75.46 | 32.19 | 6.8 | 0.88 | 0.03 | 0 | 3 | 0 | 0 | 0 | 0 | 0 | 0 | 0
| 4 | 13.39 | 8.05 | 1.87 | 0.27 | 0 | 0 | 0.01 | 0 | 0 | 0 | 0 | 4 | 1.3 | 23.94 | 69.26 | 93.34 | 99.1 | 99.94 | 100 | 100 | 100 | 100 | 100 | 4 | 98.7 | 76.06 | 30.74 | 6.66 | 0.9 | 0.06 | 0 | 4 | 0 | 0 | 0 | 0 | 0 | 0 | 0
| 5 | 13.46 | 8.27 | 1.81 | 0.21 | 0.02 | 0 | 0 | 0 | 0 | 0 | 0 | 5 | 1.37 | 24.56 | 68.13 | 93.32 | 99.26 | 99.93 | 100 | 100 | 100 | 100 | 100 | 5 | 98.63 | 75.44 | 31.87 | 6.68 | 0.74 | 0.07 | 0 | 5 | 0 | 0 | 0 | 0 | 0 | 0 | 0
| 6 | 13.66 | 8.07 | 1.87 | 0.19 | 0.02 | 0 | 0 | 0 | 0 | 0 | 0 | 6 | 1.4 | 23.93 | 68.99 | 93.1 | 99.25 | 99.95 | 100 | 100 | 100 | 100 | 100 | 6 | 98.6 | 76.07 | 31.01 | 6.9 | 0.75 | 0.05 | 0 | 6 | 0 | 0 | 0 | 0 | 0 | 0 | 0
| 7 | 13.21 | 7.93 | 1.73 | 0.12 | 0 | 0 | 0 | 0 | 0 | 0 | 0 | 7 | 1.42 | 24.24 | 68.55 | 93.09 | 99.16 | 99.96 | 99.99 | 100 | 100 | 100 | 100 | 7 | 98.58 | 75.76 | 31.45 | 6.91 | 0.84 | 0.04 | 0.01 | 7 | 0 | 0 | 0 | 0 | 0 | 0 | 0
|  | 13.21 | 7.68 | 1.72 | 0.12 | 0 | 0 | 0 | 0 | 0 | 0 | 0
| % erros > 2dt | [11 empty] | Detecção percentual pelo limiar de magnitude | [11 empty] | Detecção percentual pelo limiar de magnitude | [7 empty] | Detecção percentual pelo limiar de magnitude
| lim_fase | 5 | 6 | 7 | 8 | 9 | 10 | 11 | 12 | 13 | 14 | 15 | lim_fase | 5 | 6 | 7 | 8 | 9 | 10 | 11 | 12 | 13 | 14 | 15 | lim_fase | 5 | 6 | 7 | 8 | 9 | 10 | 11 | lim_fase | 5 | 6 | 7 | 8 | 9 | 10 | 11 | check
| 50 dB | 35.15 | 9.66 | 6.53 | 6.5 | 5.99 | 6.49 | 6.29 | 6.28 | 6.23 | 6.27 | 6.25 | 50 dB | 21.34 | 39.24 | 42.41 | 42.31 | 43.6 | 42.48 | 42.41 | 42.41 | 42.74 | 42.3 | 42 | 50 dB | 40.15 | 5.98 | 0.6 | 0.03 | 0 | 0 | 0 | 50 dB | 38.51 | 54.78 | 56.99 | 57.66 | 56.4 | 57.52 | 57.59 | 100 | 100 | 100 | 100 | 100 | 100 | 100
| 55 dB | 26.27 | 4.83 | 0.61 | 0.16 | 0.16 | 0.16 | 0.15 | 0.15 | 0.12 | 0.15 | 0.15 | 55 dB | 34.22 | 79.56 | 96.06 | 99.51 | 99.92 | 99.96 | 99.95 | 99.92 | 99.96 | 99.97 | 99.96 | 55 dB | 65.75 | 20.43 | 3.87 | 0.47 | 0.04 | 0.01 | 0 | 55 dB | 0.03 | 0.01 | 0.07 | 0.02 | 0.04 | 0.03 | 0.05 | 100 | 100 | 100 | 100 | 100 | 100 | 100
| 60 dB | 13.21 | 7.68 | 1.72 | 0.12 | 0 | 0 | 0 | 0 | 0 | 0 | 0 | 60 dB | 1.42 | 24.24 | 68.55 | 93.09 | 99.16 | 99.96 | 99.99 | 100 | 100 | 100 | 100 | 60 dB | 98.58 | 75.76 | 31.45 | 6.91 | 0.84 | 0.04 | 0.01 | 60 dB | 0 | 0 | 0 | 0 | 0 | 0 | 0 | 100 | 100 | 100 | 100 | 100 | 100 | 100
pq mag não faz diferença???
Para degrau de magnitude, praticamente só funciona o detector de magnitude
Quando SNR diminui, o detector de fase passa a atuar mais vezes, mas o erro de estimação é maior.
Talvez melhore passando a testar o limiar de magnitude primeiro.
quando o teste é de mag e fase junto, somente atua o de fase, mas o erro é nulo
é melhor usar somente o de magnitude para saltos de magnitude
ε | bar: 5
\lambda
Cosiderando critério de desempate: maior relação ifmax/std(fi) ou ifmax/std(gmi)
SNR |  | 5: fase
50dB | mag | 5 | 6 | 7 | 8 | 9 | 10 | 11
| 1 | 12 | 7.83 | 6.44 | 6.37 | 6.81 | 7.22 | 6.68
| 2 | 12.03 | 7.59 | 6.8 | 6.65 | 6.52 | 6.56 | 6
| 3 | 12.43 | 7.5 | 6.43 | 6.51 | 6.36 | 6.69 | 6.55
| 4 | 11.9 | 7.88 | 6.82 | 6.34 | 6.33 | 6.23 | 6.95
| 5 | 13.03 | 9.59 | 8.14 | 7.79 | 7.47 | 8.24 | 7.63
| 6 | 26.91 | 26.32 | 25.52 | 25.35 | 24.63 | 24.56 | 24.92
| 7 | 57.67 | 57.58 | 58.63 | 58.28 | 58.47 | 58.09 | 59.36
| Min | 11.9 | 7.5 | 6.43 | 6.34 | 6.33 | 6.23 | 6
SNR |  | fase 5: fase
55dB | mag | 5 | 6 | 7 | 8 | 9 | 10 | 11
| 1 | 0.29 | 0.22 | 0.22 | 0.18 | 0.17 | 0.14 | 0.18
| 2 | 0.29 | 0.29 | 0.19 | 0.2 | 0.12 | 0.21 | 0.23
| 3 | 0.46 | 0.31 | 0.26 | 0.21 | 0.19 | 0.14 | 0.15
| 4 | 0.22 | 0.32 | 0.4 | 0.2 | 0.15 | 0.21 | 0.15
| 5 | 0.34 | 0.33 | 0.22 | 0.15 | 0.14 | 0.24 | 0.21
| 6 | 0.32 | 0.31 | 0.21 | 0.13 | 0.21 | 0.17 | 0.16
| 7 | 0.26 | 0.29 | 0.21 | 0.22 | 0.16 | 0.2 | 0.19
|  | 0.22 | 0.22 | 0.19 | 0.13 | 0.12 | 0.14 | 0.15
fase
| mag | 5 | 6 | 7 | 8 | 9 | 10 | 11
| 1 | 0.01 | 0 | 0.01 | 0 | 0 | 0 | 0
| 2 | 0.01 | 0.01 | 0 | 0.01 | 0 | 0 | 0
| 3 | 0.02 | 0 | 0 | 0 | 0 | 0 | 0
| 4 | 0 | 0 | 0.01 | 0 | 0 | 0 | 0
| 5 | 0 | 0 | 0 | 0.01 | 0 | 0 | 0
| 6 | 0 | 0 | 0 | 0 | 0 | 0 | 0
| 7 | 0.01 | 0.02 | 0 | 0.01 | 0 | 0 | 0
|  | 0 | 0 | 0 | 0 | 0 | 0 | 0
| 50 dB | 11.9 | 7.5 | 6.43 | 6.34 | 6.33 | 6.23 | 6
| 55 dB | 0.22 | 0.22 | 0.19 | 0.13 | 0.12 | 0.14 | 0.15
| 60 dB | 0 | 0 | 0 | 0 | 0 | 0 | 0
Objetivo dos testes: otimizar o desmpenho do detector híbrido, determinando valores de limiares que minimizam erros acima de 2dt
Comentários
Para degraus de fase, a situação limite (pin = 90 graus) não degrada o desempenho do estimador baseado em frequência instantânea.
Para degraus de magnitude, a utilização de estimador híbrido melhora o desempenho, mas não tanto quanto se esperava.
Devido à não identificação de NaN no contador, a primeira estimativa foi reconsiderada e encontrou-se 57% de erros acima de 2dt no primeiro experimento.
Pode ser melhorado ajustando o valor dos limiares, mas até um limite de 6%.
A diminuição do ruído melhora o desempenho, chegando a zerar quando os limiares do detctor de fase são acima de 10.
O melhor desempenho com um limiar de fase alto indica que somente o detector de magnitude instantânea está atuando.
Com valores de limiar abaixo de 7, o estimador híbrido escolhe um dos dois, e na primeira implementação a lógica dava preferência ao estimador de fase.
O gráfico mostra que nem sempre era a melhor escolha, pois apesar de em alguns casos atingir o limiar, aquela não era uma estimativa com erro baixo.
A solução proposta seria um critério de desempate no caso de os dois estimadores atingirem o limiar, baseado na razão entre o pico do sinal de detecção e o seu desvio padrão.
O desempenho melhora bastante com o critério de desempate, apesar de em 50dB de SNR ainda ficar limitado.
A vantagem de usar um critério de escolha é que ele prescinde de um conhecimento prévio acerca do tipo de degrau, que pode ser verificado posteriormente.
Ainda está restrito, porém, à existência de somente um degrau dentro da janela de análise.
Próximos passos:
investigar limites da detecção para diferentes valores de amplitude do degrau e localizações dentro da janela.
detecção de múltiplos degraus
estimação da frequência com XQIFFT

## testes degrau mag v3
Refazendo experimentos
Versão 3: modificado o cálculo do df e dm, utilizando lambda no lugar de std
SNR | kf | fase | erro_tau_percentual | [5 empty] | SNR = 50 | [7 empty] | det_fase | [7 empty] | det_nan
50dB | mag | 5 | 6 | 7 | 8 | 9 | 10 | 11 | det_mag | 5 | 6 | 7 | 8 | 9 | 10 | 11 |  | 5 | 6 | 7 | 8 | 9 | 10 | 11 |  | 5 | 6 | 7 | 8 | 9 | 10 | 11
km | 1 | 6.63 | 7.07 | 6.41 | 6.85 | 6.54 | 6.53 | 6.49 | 1 | 58.68 | 93.81 | 99.38 | 99.95 | 100 | 100 | 100 | 1 | 41.32 | 6.19 | 0.62 | 0.05 | 0 | 0 | 0 | 1 | 0 | 0 | 0 | 0 | 0 | 0 | 0
| 2 | 6.59 | 6.51 | 6.52 | 6.57 | 6.7 | 6.66 | 6.5 | 2 | 59.27 | 94.55 | 99.45 | 100 | 100 | 100 | 100 | 2 | 40.73 | 5.45 | 0.55 | 0 | 0 | 0 | 0 | 2 | 0 | 0 | 0 | 0 | 0 | 0 | 0
| 3 | 6.52 | 6.57 | 6.41 | 6.33 | 6.26 | 6.74 | 6.38 | 3 | 59.9 | 94.31 | 99.48 | 99.97 | 100 | 100 | 100 | 3 | 40.1 | 5.69 | 0.52 | 0.03 | 0 | 0 | 0 | 3 | 0 | 0 | 0 | 0 | 0 | 0 | 0
| 4 | 6.77 | 6.28 | 6.85 | 6.21 | 6.55 | 6.6 | 6.74 | 4 | 59.4 | 93.73 | 99.46 | 99.95 | 100 | 100 | 100 | 4 | 40.6 | 6.27 | 0.54 | 0.05 | 0 | 0 | 0 | 4 | 0 | 0 | 0 | 0 | 0 | 0 | 0
| 5 | 9.29 | 7.64 | 7.95 | 7.71 | 7.53 | 7.91 | 8.13 | 5 | 59.4 | 91.92 | 97.48 | 98.04 | 98.36 | 98.11 | 98.19 | 5 | 39.37 | 6.33 | 0.64 | 0.07 | 0 | 0 | 0 | 5 | 1.23 | 1.75 | 1.88 | 1.89 | 1.64 | 1.89 | 1.81
| 6 | 30.07 | 25.16 | 24.76 | 24 | 24.76 | 25.21 | 25.06 | 6 | 44.5 | 73.15 | 77.71 | 78.86 | 78.22 | 77.46 | 77.93 | 6 | 40.18 | 5.94 | 0.5 | 0.02 | 0 | 0 | 0 | 6 | 15.32 | 20.91 | 21.79 | 21.12 | 21.78 | 22.54 | 22.07
| 7 | 62.79 | 58.12 | 57.36 | 58.16 | 57.57 | 57.78 | 58.16 | 7 | 21.2 | 39.22 | 42.81 | 42.32 | 42.99 | 42.67 | 42.21 | 7 | 40.57 | 5.72 | 0.5 | 0.06 | 0.01 | 0 | 0 | 7 | 38.23 | 55.06 | 56.69 | 57.62 | 57 | 57.33 | 57.79
| Min | 6.52 | 6.28 | 6.41 | 6.21 | 6.26 | 6.53 | 6.38
SNR |  | fase 5: fase | [8 empty] | det_fase | [7 empty] | det_nan
55 dB | mag | 5 | 6 | 7 | 8 | 9 | 10 | 11 | det_mag | 5 | 6 | 7 | 8 | 9 | 10 | 11 |  | 5 | 6 | 7 | 8 | 9 | 10 | 11 |  | 5 | 6 | 7 | 8 | 9 | 10 | 11
| 1 | 0.19 | 0.17 | 0.16 | 0.23 | 0.14 | 0.23 | 0.24 | 1 | 33.82 | 79.63 | 96.26 | 99.59 | 99.96 | 100 | 100 | 1 | 66.18 | 20.37 | 3.74 | 0.41 | 0.04 | 0 | 0 | 1 | 0 | 0 | 0 | 0 | 0 | 0 | 0
| 2 | 0.21 | 0.24 | 0.22 | 0.16 | 0.2 | 0.18 | 0.22 | 2 | 33.61 | 80.19 | 96.16 | 99.58 | 99.97 | 99.98 | 100 | 2 | 66.39 | 19.81 | 3.84 | 0.42 | 0.03 | 0.02 | 0 | 2 | 0 | 0 | 0 | 0 | 0 | 0 | 0
| 3 | 0.2 | 0.22 | 0.18 | 0.16 | 0.2 | 0.18 | 0.14 | 3 | 34.17 | 80.27 | 96.07 | 99.58 | 99.96 | 100 | 100 | 3 | 65.83 | 19.73 | 3.93 | 0.42 | 0.04 | 0 | 0 | 3 | 0 | 0 | 0 | 0 | 0 | 0 | 0
| 4 | 0.23 | 0.21 | 0.15 | 0.18 | 0.23 | 0.17 | 0.19 | 4 | 33 | 80.16 | 96.36 | 99.5 | 99.94 | 99.99 | 100 | 4 | 67 | 19.84 | 3.64 | 0.5 | 0.06 | 0.01 | 0 | 4 | 0 | 0 | 0 | 0 | 0 | 0 | 0
| 5 | 0.21 | 0.22 | 0.24 | 0.18 | 0.19 | 0.16 | 0.23 | 5 | 33.14 | 80.11 | 96.47 | 99.48 | 99.96 | 99.99 | 100 | 5 | 66.86 | 19.89 | 3.53 | 0.52 | 0.04 | 0.01 | 0 | 5 | 0 | 0 | 0 | 0 | 0 | 0 | 0
| 6 | 0.26 | 0.2 | 0.25 | 0.12 | 0.18 | 0.17 | 0.13 | 6 | 33.96 | 80.61 | 96.03 | 99.48 | 99.95 | 100 | 100 | 6 | 66.04 | 19.39 | 3.97 | 0.52 | 0.05 | 0 | 0 | 6 | 0 | 0 | 0 | 0 | 0 | 0 | 0
| 7 | 0.85 | 0.32 | 0.18 | 0.18 | 0.27 | 0.19 | 0.31 | 7 | 34.85 | 80.57 | 96.15 | 99.41 | 99.94 | 99.96 | 99.96 | 7 | 65.1 | 19.35 | 3.85 | 0.55 | 0.01 | 0 | 0 | 7 | 0.05 | 0.08 | 0 | 0.04 | 0.05 | 0.04 | 0.04
|  | 0.19 | 0.17 | 0.15 | 0.12 | 0.14 | 0.16 | 0.13
SNR |  | fase 5: fase | [8 empty] | det_fase | [7 empty] | det_nan
60db | mag | 5 | 6 | 7 | 8 | 9 | 10 | 11 | det_mag | 5 | 6 | 7 | 8 | 9 | 10 | 11 |  | 5 | 6 | 7 | 8 | 9 | 10 | 11 |  | 5 | 6 | 7 | 8 | 9 | 10 | 11
| 1 | 0 | 0 | 0 | 0 | 0 | 0 | 0 | 1 | 1.38 | 24.29 | 68.66 | 93.76 | 99.25 | 99.96 | 100 | 1 | 98.62 | 75.71 | 31.34 | 6.24 | 0.75 | 0.04 | 0 | 1
| 2 | 0 | 0 | 0 | 0 | 0 | 0 | 0 | 2 | 1.41 | 24.46 | 68.79 | 93.2 | 99.21 | 99.96 | 100 | 2 | 98.59 | 75.54 | 31.21 | 6.8 | 0.79 | 0.04 | 0 | 2
| 3 | 0 | 0 | 0 | 0 | 0 | 0 | 0 | 3 | 1.31 | 23.78 | 68.15 | 93.32 | 99.16 | 99.96 | 100 | 3 | 98.69 | 76.22 | 31.85 | 6.68 | 0.84 | 0.04 | 0 | 3
| 4 | 0 | 0 | 0 | 0 | 0 | 0 | 0 | 4 | 1.32 | 24.99 | 68.59 | 92.97 | 99.07 | 99.92 | 100 | 4 | 98.68 | 75.01 | 31.41 | 7.03 | 0.93 | 0.08 | 0 | 4
| 5 | 0 | 0 | 0 | 0 | 0 | 0 | 0 | 5 | 1.37 | 24.36 | 67.51 | 93.16 | 99.04 | 99.95 | 100 | 5 | 98.63 | 75.64 | 32.49 | 6.84 | 0.96 | 0.05 | 0 | 5
| 6 | 0 | 0 | 0 | 0 | 0 | 0 | 0 | 6 | 1.41 | 24.78 | 69.15 | 93.31 | 99.29 | 99.96 | 100 | 6 | 98.59 | 75.22 | 30.85 | 6.69 | 0.71 | 0.04 | 0 | 6
| 7 | 0 | 0 | 0 | 0 | 0 | 0 | 0 | 7 | 1.34 | 24.41 | 68.75 | 93.34 | 99.13 | 99.96 | 100 | 7 | 98.66 | 75.59 | 31.25 | 6.66 | 0.87 | 0.04 | 0 | 7
|  | 0 | 0 | 0 | 0 | 0 | 0 | 0
| % erros > 2dt | [7 empty] | Detecção percentual pelo limiar de magnitude | [7 empty] | Detecção percentual pelo limiar de magnitude | [7 empty] | Detecção percentual pelo limiar de magnitude
| lim_fase | 5 | 6 | 7 | 8 | 9 | 10 | 11 | lim_fase | 5 | 6 | 7 | 8 | 9 | 10 | 11 | lim_fase | 5 | 6 | 7 | 8 | 9 | 10 | 11 | lim_fase | 5 | 6 | 7 | 8 | 9 | 10 | 11 | check
| 50 dB | 6.52 | 6.28 | 6.41 | 6.21 | 6.26 | 6.53 | 6.38 | 50 dB | 21.2 | 39.22 | 42.81 | 42.32 | 42.99 | 42.67 | 42.21 | 50 dB | 40.57 | 5.72 | 0.5 | 0.06 | 0.01 | 0 | 0 | 50 dB | 38.23 | 55.06 | 56.69 | 57.62 | 57 | 57.33 | 57.79 | 100 | 100 | 100 | 100 | 100 | 100 | 100
| 55 dB | 0.19 | 0.17 | 0.15 | 0.12 | 0.14 | 0.16 | 0.13 | 55 dB | 34.85 | 80.57 | 96.15 | 99.41 | 99.94 | 99.96 | 99.96 | 55 dB | 65.1 | 19.35 | 3.85 | 0.55 | 0.01 | 0 | 0 | 55 dB | 0.05 | 0.08 | 0 | 0.04 | 0.05 | 0.04 | 0.04 | 100 | 100 | 100 | 100 | 100 | 100 | 100
| 60 dB | 0 | 0 | 0 | 0 | 0 | 0 | 0 | 60 dB | 1.34 | 24.41 | 68.75 | 93.34 | 99.13 | 99.96 | 100 | 60 dB | 98.66 | 75.59 | 31.25 | 6.66 | 0.87 | 0.04 | 0 | 60 dB | 0 | 0 | 0 | 0 | 0 | 0 | 0 | 100 | 100 | 100 | 100 | 100 | 100 | 100
pq mag não faz diferença???
Para degrau de magnitude, praticamente só funciona o detector de magnitude
Quando SNR diminui, o detector de fase passa a atuar mais vezes, mas o erro de estimação é maior.
Talvez melhore passando a testar o limiar de magnitude primeiro.
quando o teste é de mag e fase junto, somente atua o de fase, mas o erro é nulo
é melhor usar somente o de magnitude para saltos de magnitude
ε | bar: 5
\lambda
Cosiderando critério de desempate: maior relação ifmax/std(fi) ou ifmax/std(gmi)
SNR |  | 5: fase
50dB | mag | 5 | 6 | 7 | 8 | 9 | 10 | 11
| 1 | 12 | 7.83 | 6.44 | 6.37 | 6.81 | 7.22 | 6.68
| 2 | 12.03 | 7.59 | 6.8 | 6.65 | 6.52 | 6.56 | 6
| 3 | 12.43 | 7.5 | 6.43 | 6.51 | 6.36 | 6.69 | 6.55
| 4 | 11.9 | 7.88 | 6.82 | 6.34 | 6.33 | 6.23 | 6.95
| 5 | 13.03 | 9.59 | 8.14 | 7.79 | 7.47 | 8.24 | 7.63
| 6 | 26.91 | 26.32 | 25.52 | 25.35 | 24.63 | 24.56 | 24.92
| 7 | 57.67 | 57.58 | 58.63 | 58.28 | 58.47 | 58.09 | 59.36
| Min | 11.9 | 7.5 | 6.43 | 6.34 | 6.33 | 6.23 | 6
SNR |  | fase 5: fase
55dB | mag | 5 | 6 | 7 | 8 | 9 | 10 | 11
| 1 | 0.29 | 0.22 | 0.22 | 0.18 | 0.17 | 0.14 | 0.18
| 2 | 0.29 | 0.29 | 0.19 | 0.2 | 0.12 | 0.21 | 0.23
| 3 | 0.46 | 0.31 | 0.26 | 0.21 | 0.19 | 0.14 | 0.15
| 4 | 0.22 | 0.32 | 0.4 | 0.2 | 0.15 | 0.21 | 0.15
| 5 | 0.34 | 0.33 | 0.22 | 0.15 | 0.14 | 0.24 | 0.21
| 6 | 0.32 | 0.31 | 0.21 | 0.13 | 0.21 | 0.17 | 0.16
| 7 | 0.26 | 0.29 | 0.21 | 0.22 | 0.16 | 0.2 | 0.19
|  | 0.22 | 0.22 | 0.19 | 0.13 | 0.12 | 0.14 | 0.15
fase
| mag | 5 | 6 | 7 | 8 | 9 | 10 | 11
| 1 | 0.01 | 0 | 0.01 | 0 | 0 | 0 | 0
| 2 | 0.01 | 0.01 | 0 | 0.01 | 0 | 0 | 0
| 3 | 0.02 | 0 | 0 | 0 | 0 | 0 | 0
| 4 | 0 | 0 | 0.01 | 0 | 0 | 0 | 0
| 5 | 0 | 0 | 0 | 0.01 | 0 | 0 | 0
| 6 | 0 | 0 | 0 | 0 | 0 | 0 | 0
| 7 | 0.01 | 0.02 | 0 | 0.01 | 0 | 0 | 0
|  | 0 | 0 | 0 | 0 | 0 | 0 | 0
| 50 dB | 11.9 | 7.5 | 6.43 | 6.34 | 6.33 | 6.23 | 6
| 55 dB | 0.22 | 0.22 | 0.19 | 0.13 | 0.12 | 0.14 | 0.15
| 60 dB | 0 | 0 | 0 | 0 | 0 | 0 | 0
Objetivo dos testes: otimizar o desmpenho do detector híbrido, determinando valores de limiares que minimizam erros acima de 2dt
Comentários
Para degraus de fase, a situação limite (pin = 90 graus) não degrada o desempenho do estimador baseado em frequência instantânea.
Para degraus de magnitude, a utilização de estimador híbrido melhora o desempenho, mas não tanto quanto se esperava.
Devido à não identificação de NaN no contador, a primeira estimativa foi reconsiderada e encontrou-se 57% de erros acima de 2dt no primeiro experimento.
Pode ser melhorado ajustando o valor dos limiares, mas até um limite de 6%.
A diminuição do ruído melhora o desempenho, chegando a zerar quando os limiares do detctor de fase são acima de 10.
O melhor desempenho com um limiar de fase alto indica que somente o detector de magnitude instantânea está atuando.
Com valores de limiar abaixo de 7, o estimador híbrido escolhe um dos dois, e na primeira implementação a lógica dava preferência ao estimador de fase.
O gráfico mostra que nem sempre era a melhor escolha, pois apesar de em alguns casos atingir o limiar, aquela não era uma estimativa com erro baixo.
A solução proposta seria um critério de desempate no caso de os dois estimadores atingirem o limiar, baseado na razão entre o pico do sinal de detecção e o seu desvio padrão.
O desempenho melhora bastante com o critério de desempate, apesar de em 50dB de SNR ainda ficar limitado.
A vantagem de usar um critério de escolha é que ele prescinde de um conhecimento prévio acerca do tipo de degrau, que pode ser verificado posteriormente.
Ainda está restrito, porém, à existência de somente um degrau dentro da janela de análise.
Próximos passos:
investigar limites da detecção para diferentes valores de amplitude do degrau e localizações dentro da janela.
detecção de múltiplos degraus
estimação da frequência com XQIFFT

## testes degrau mag v4
Refazendo experimentos
Versão 4: modificado o cálculo do df e dm, criterio de escolha modificado
Calculo modificado:
df=abs(df-median(df(br:end-br)))
gmi=abs(gmi-median(gmi(br:end-br)));
Criterio de escolha:
% Threshold detection - v4mod
crit1 = ifmax_fase(1)/limiar_fase; %fase
crit2 = ifmax_mag(1)/limiar_mag; %mag
if (crit1<1 && crit2<1) %not valid detections
tau_e=NaN;
det_nan = det_nan+1;
elseif crit1>crit2 %fase detec
tau_e=(br + imax_fase(1)-1)*dt;
det_fase = det_fase +1;
else %mag detec
tau_e=(br + imax_mag(1)-1)*dt;
det_mag = det_mag + 1;
end
Simulações somente no caso especial (Pin = 90graus). Buscando otimizar a relação entre os limiares dos estimadores.
SNR | kf | fase | erro_tau_percentual | [7 empty] | SNR = 50 | [7 empty] | det_fase | [7 empty] | det_nan
50dB | mag | 1 | 2 | 3 | 4 | 5 | 6 | 7 |  |  | det_mag | 1 | 2 | 3 | 4 | 5 | 6 | 7 |  | 1 | 2 | 3 | 4 | 5 | 6 | 7 |  | 5 | 6 | 7 | 8 | 9 | 10 | 11
km | 1 | 8.38 | 6.46 | 6.57 | 6.42 | 6.21 | 6.35 | 6.66 |  | fazer um grafico 3D no matlab | 1 | 97.05 | 100 | 100 | 100 | 100 | 100 | 100 | 1 | 2.95 | 0 | 0 | 0 | 0 | 0 | 0 | 1 | 0 | 0 | 0 | 0 | 0 | 0 | 0
| 2 | 85.05 | 8.87 | 6.39 | 6.69 | 6.32 | 6.43 | 6.56 |  |  | 2 | 0.49 | 96.91 | 100 | 100 | 100 | 100 | 100 | 2 | 99.51 | 3.09 | 0 | 0 | 0 | 0 | 0 | 2 | 0 | 0 | 0 | 0 | 0 | 0 | 0
| 3 | 85.02 | 60.71 | 8.78 | 6.44 | 6.42 | 6.79 | 6.65 |  |  | 3 | 0 | 34.62 | 96.96 | 100 | 100 | 100 | 100 | 3 | 100 | 65.38 | 3.04 | 0 | 0 | 0 | 0 | 3 | 0 | 0 | 0 | 0 | 0 | 0 | 0
| 4 | 85.74 | 85.05 | 38.34 | 8.47 | 6.71 | 6.29 | 6.63 |  |  | 4 | 0 | 0.63 | 60.92 | 96.94 | 99.87 | 100 | 100 | 4 | 100 | 99.37 | 39.08 | 3.06 | 0.12 | 0 | 0 | 4 | 0 | 0 | 0 | 0 | 0.01 | 0 | 0
| 5 | 85.56 | 85.79 | 75.52 | 26.9 | 9.41 | 7.34 | 7.73 |  |  | 5 | 0 | 0 | 14.99 | 74.23 | 95.52 | 97.98 | 98.2 | 5 | 100 | 100 | 85.01 | 25.66 | 3.1 | 0.14 | 0 | 5 | 0 | 0 | 0 | 0.11 | 1.38 | 1.88 | 1.8
| 6 | 85.02 | 85.59 | 85.01 | 59.91 | 30.66 | 24.11 | 24.18 |  |  | 6 | 0 | 0 | 0.57 | 35.37 | 70.7 | 78.38 | 78.49 | 6 | 100 | 100 | 99.43 | 63.28 | 13.78 | 1.16 | 0.04 | 6 | 0 | 0 | 0 | 1.35 | 15.52 | 20.46 | 21.47
| 7 | 84.18 | 85.22 | 85.12 | 80.86 | 62.9 | 58.77 | 57.57 |  |  | 7 | 0 | 0 | 0 | 7.79 | 34.94 | 41.52 | 42.94 | 7 | 100 | 100 | 100 | 88.86 | 26.62 | 2.57 | 0.14 | 7 | 0 | 0 | 0 | 3.35 | 38.44 | 55.91 | 56.92
| Min | 8.38 | 6.46 | 6.39 | 6.42 | 6.21 | 6.29 | 6.56
SNR |  | fase 1: fase | [10 empty] | det_fase | [7 empty] | det_nan
55 dB | mag | 1 | 2 | 3 | 4 | 5 | 6 | 7 |  |  | det_mag | 5 | 6 | 7 | 8 | 9 | 10 | 11 |  | 5 | 6 | 7 | 8 | 9 | 10 | 11 |  | 5 | 6 | 7 | 8 | 9 | 10 | 11
| 1 | 0.22 | 0.21 | 0.16 | 0.2 | 0.21 | 0.24 | 0.15 |  |  | 1 | 100 | 100 | 100 | 100 | 100 | 100 | 100 | 1 | 0 | 0 | 0 | 0 | 0 | 0 | 0 | 1 | 0 | 0 | 0 | 0 | 0 | 0 | 0
| 2 | 29.71 | 0.13 | 0.15 | 0.21 | 0.23 | 0.2 | 0.18 |  |  | 2 | 42 | 100 | 100 | 100 | 100 | 100 | 100 | 2 | 58 | 0 | 0 | 0 | 0 | 0 | 0 | 2 | 0 | 0 | 0 | 0 | 0 | 0 | 0
| 3 | 48.44 | 2.2 | 0.19 | 0.2 | 0.13 | 0.13 | 0.21 |  |  | 3 | 0 | 96.64 | 100 | 100 | 100 | 100 | 100 | 3 | 100 | 3.36 | 0 | 0 | 0 | 0 | 0 | 3 | 0 | 0 | 0 | 0 | 0 | 0 | 0
| 4 | 48.64 | 30.44 | 0.46 | 0.22 | 0.18 | 0.18 | 0.26 |  |  | 4 | 0 | 42.38 | 99.51 | 100 | 100 | 100 | 100 | 4 | 100 | 57.62 | 0.49 | 0 | 0 | 0 | 0 | 4 | 0 | 0 | 0 | 0 | 0 | 0 | 0
| 5 | 48.53 | 49.13 | 7.26 | 0.31 | 0.14 | 0.2 | 0.19 |  |  | 5 | 0 | 0.95 | 88.06 | 99.86 | 100 | 100 | 100 | 5 | 100 | 99.05 | 11.94 | 0.14 | 0 | 0 | 0 | 5 | 0 | 0 | 0 | 0 | 0 | 0 | 0
| 6 | 49.32 | 50.19 | 30.33 | 1.91 | 0.19 | 0.28 | 0.2 |  |  | 6 | 0 | 0.01 | 42.15 | 97.08 | 99.93 | 100 | 100 | 6 | 100 | 99.99 | 57.85 | 2.92 | 0.07 | 0 | 0 | 6 | 0 | 0 | 0 | 0 | 0 | 0 | 0
| 7 | 50.06 | 49.06 | 45.91 | 11.98 | 1 | 0.18 | 0.16 |  |  | 7 | 0 | 0 | 6 | 79.42 | 98.88 | 99.91 | 99.97 | 7 | 100 | 100 | 94 | 20.57 | 1.07 | 0.04 | 0.01 | 7 | 0 | 0 | 0 | 0.01 | 0.05 | 0.05 | 0.02
|  | 0.22 | 0.13 | 0.15 | 0.2 | 0.13 | 0.13 | 0.15
SNR |  | fase 1: fase | [10 empty] | det_fase | [7 empty] | det_nan
60db | mag | 1 | 2 | 3 | 4 | 5 | 6 | 7 |  |  | det_mag | 5 | 6 | 7 | 8 | 9 | 10 | 11 |  | 5 | 6 | 7 | 8 | 9 | 10 | 11 |  | 5 | 6 | 7 | 8 | 9 | 10 | 11
| 1 | 0 | 0 | 0 | 0 | 0 | 0 | 0 |  |  | 1 | 100 | 100 | 100 | 100 | 100 | 100 | 100 | 1 | 0 | 0 | 0 | 0 | 0 | 0 | 0 | 1 | 0 | 0 | 0 | 0 | 0 | 0 | 0
| 2 | 1.48 | 0 | 0 | 0 | 0 | 0 | 0 |  |  | 2 | 90.74 | 100 | 100 | 100 | 100 | 100 | 100 | 2 | 9.26 | 0 | 0 | 0 | 0 | 0 | 0 | 2 | 0 | 0 | 0 | 0 | 0 | 0 | 0
| 3 | 13.74 | 0 | 0 | 0 | 0 | 0 | 0 |  |  | 3 | 0.17 | 100 | 100 | 100 | 100 | 100 | 100 | 3 | 99.83 | 0 | 0 | 0 | 0 | 0 | 0 | 3 | 0 | 0 | 0 | 0 | 0 | 0 | 0
| 4 | 13.76 | 1.4 | 0 | 0 | 0 | 0 | 0 |  |  | 4 | 0 | 91.16 | 100 | 100 | 100 | 100 | 100 | 4 | 100 | 8.84 | 0 | 0 | 0 | 0 | 0 | 4 | 0 | 0 | 0 | 0 | 0 | 0 | 0
| 5 | 13.58 | 11.19 | 0.02 | 0 | 0 | 0 | 0 |  |  | 5 | 0 | 18.45 | 99.83 | 100 | 100 | 100 | 100 | 5 | 100 | 81.55 | 0.17 | 0 | 0 | 0 | 0 | 5 | 0 | 0 | 0 | 0 | 0 | 0 | 0
| 6 | 14.14 | 13.09 | 1.33 | 0.01 | 0 | 0 | 0 |  |  | 6 | 0 | 0.27 | 91.39 | 99.99 | 100 | 100 | 100 | 6 | 100 | 99.73 | 8.61 | 0.01 | 0 | 0 | 0 | 6 | 0 | 0 | 0 | 0 | 0 | 0 | 0
| 7 | 14.06 | 13.68 | 7.4 | 0.14 | 0 | 0 | 0 |  |  | 7 | 0 | 0 | 42.49 | 99.39 | 100 | 100 | 100 | 7 | 100 | 100 | 57.51 | 0.61 | 0 | 0 | 0 | 7 | 0 | 0 | 0 | 0 | 0 | 0 | 0
|  | 0 | 0 | 0 | 0 | 0 | 0 | 0
| % erros > 2dt | [9 empty] | Detecção percentual pelo limiar de magnitude | [7 empty] | Detecção percentual pelo limiar de magnitude | [7 empty] | Detecção percentual pelo limiar de magnitude
[11 empty] | lim_fase | 5 | 6 | 7 | 8 | 9 | 10 | 11 | lim_fase | 5 | 6 | 7 | 8 | 9 | 10 | 11 | lim_fase | 5 | 6 | 7 | 8 | 9 | 10 | 11 | check
[9 empty] | <- é possível reduzir? |  | 50 dB | 0 | 0 | 0 | 7.79 | 34.94 | 41.52 | 42.94 | 50 dB | 100 | 100 | 100 | 88.86 | 26.62 | 2.57 | 0.14 | 50 dB | 0 | 0 | 0 | 3.35 | 38.44 | 55.91 | 56.92 | 100 | 100 | 100 | 100 | 100 | 100 | 100
| lim_fase | 5 | 6 | 7 | 8 | 9 | 10 | 11 |  |  | 55 dB | 0 | 0 | 6 | 79.42 | 98.88 | 99.91 | 99.97 | 55 dB | 100 | 100 | 94 | 20.57 | 1.07 | 0.04 | 0.01 | 55 dB | 0 | 0 | 0 | 0.01 | 0.05 | 0.05 | 0.02 | 100 | 100 | 100 | 100 | 100 | 100 | 100
| 50 dB | 8.38 | 6.46 | 6.39 | 6.42 | 6.21 | 6.29 | 6.56 |  |  | 60 dB | 0 | 0 | 42.49 | 99.39 | 100 | 100 | 100 | 60 dB | 100 | 100 | 57.51 | 0.61 | 0 | 0 | 0 | 60 dB | 0 | 0 | 0 | 0 | 0 | 0 | 0 | 100 | 100 | 100 | 100 | 100 | 100 | 100
| 55 dB | 0.22 | 0.13 | 0.15 | 0.2 | 0.13 | 0.13 | 0.15
| 60 dB | 0 | 0 | 0 | 0 | 0 | 0 | 0
Para degrau de magnitude, praticamente só funciona o detector de magnitude
Quando o teste é de mag e fase junto, somente atua o de fase, mas o erro é nulo
É melhor usar somente o de magnitude para saltos de magnitude
Podemos tentar reduzir os erros em sinais mais ruidosos utilizando PATV no sinal analítico.

## med freq XQIFFT
MC_xqifft_FE_hist_pfixo